## List1
Vial | Name | Description | Replication | Method | concetration | Volume | speed std | speed solvent
10 | MeOH before | SI system preparaded calibration (250 ul syringe) PP vial in 150ul 100% MeOH, STD 100 mg/l IBU 100% MeOH (16/7/25) manual homogenization CE: 75 um id capillary ; 50 cm Ltot (ca 8,5 cm UV) BGE: 60 mM HAc / 30 mM NaHAc / 20% ACN inj: +50 mbar x 5 s / INL end +25 kV / 25°C - not controlled Precondicionation: 20 sec /100 mM NaOH - 40 sec BGE | 1 | NHL3_MD_B | 0 | 200 | 500 | 2000
11 | 1ul STD 0.5 ppm | SI system preparaded calibration (250 ul syringe) PP vial in 150ul 100% MeOH, STD 100 mg/l IBU 100% MeOH (16/7/25) manual homogenization CE: 75 um id capillary ; 50 cm Ltot (ca 8,5 cm UV) BGE: 60 mM HAc / 30 mM NaHAc / 20% ACN inj: +50 mbar x 5 s / INL end +25 kV / 25°C - not controlled Precondicionation: 20 sec /100 mM NaOH - 40 sec BGE | 1 | NHL3_MD_B | 2.5 | 200 | 200 | 2000
12 | 2.5 ul STD | SI system preparaded calibration (250 ul syringe) PP vial in 150ul 100% MeOH, STD 100 mg/l IBU 100% MeOH (16/7/25) manual homogenization CE: 75 um id capillary ; 50 cm Ltot (ca 8,5 cm UV) BGE: 60 mM HAc / 30 mM NaHAc / 20% ACN inj: +50 mbar x 5 s / INL end +25 kV / 25°C - not controlled Precondicionation: 20 sec /100 mM NaOH - 40 sec BGE | 1 | NHL3_MD_B | 6.25 | 200 | 200 | 2000
13 | 5 ul STD | SI system preparaded calibration (250 ul syringe) PP vial in 150ul 100% MeOH, STD 100 mg/l IBU 100% MeOH (16/7/25) manual homogenization CE: 75 um id capillary ; 50 cm Ltot (ca 8,5 cm UV) BGE: 60 mM HAc / 30 mM NaHAc / 20% ACN inj: +50 mbar x 5 s / INL end +25 kV / 25°C - not controlled Precondicionation: 20 sec /100 mM NaOH - 40 sec BGE | 1 | NHL3_MD_B | 12.5 | 200 | 200 | 2000
14 | 7.5 ul STD | SI system preparaded calibration (250 ul syringe) PP vial in 150ul 100% MeOH, STD 100 mg/l IBU 100% MeOH (16/7/25) manual homogenization CE: 75 um id capillary ; 50 cm Ltot (ca 8,5 cm UV) BGE: 60 mM HAc / 30 mM NaHAc / 20% ACN inj: +50 mbar x 5 s / INL end +25 kV / 25°C - not controlled Precondicionation: 20 sec /100 mM NaOH - 40 sec BGE | 1 | NHL3_MD_B | 18.75 | 200 | 200 | 2000
15 | 10 ul STD | SI system preparaded calibration (250 ul syringe) PP vial in 150ul 100% MeOH, STD 100 mg/l IBU 100% MeOH (16/7/25) manual homogenization CE: 75 um id capillary ; 50 cm Ltot (ca 8,5 cm UV) BGE: 60 mM HAc / 30 mM NaHAc / 20% ACN inj: +50 mbar x 5 s / INL end +25 kV / 25°C - not controlled Precondicionation: 20 sec /100 mM NaOH - 40 sec BGE | 1 | NHL3_MD_B | 25 | 200 | 200 | 2000
16 | MeOH after | SI system preparaded calibration (250 ul syringe) PP vial in 150ul 100% MeOH, STD 100 mg/l IBU 100% MeOH (16/7/25) manual homogenization CE: 75 um id capillary ; 50 cm Ltot (ca 8,5 cm UV) BGE: 60 mM HAc / 30 mM NaHAc / 20% ACN inj: +50 mbar x 5 s / INL end +25 kV / 25°C - not controlled Precondicionation: 20 sec /100 mM NaOH - 40 sec BGE | 1 | NHL3_MD_B | 0 | 200 | 500 | 2000

## List2
V | Area
1 |  | 9.8168
1 |  | 9.8168
2.5 |  | 55.6896
2.5 |  | 55.9288
5 |  | 155.572
5 |  | 156.332
7.5 | 326.4
7.5 | 329.218
10 | 449.052
10 | 453.094
1 | 66.3808
2.5 | 131.652
5 | 261.433
7.5 | 391.788
10 | 518.372